## dades
Letter | Prob. | log_2(prob) | Entropia (bits) | Codi (Huffman) | Longitud mitjana | F(x_i) | F(x_i) binari | [-log2(p(x_i))] | Codi (Shannon) | Longitud mitjana
(espai blanc) | 0.17 | -2.5564 | -0.43459 | 100 | 0.51 | 0 | 0 | 3 | 000 | 0.51
E | 0.13 | -2.9434 | -0.38264 | 110 | 0.39 | 0.17 | 0.001 | 3 | 001 | 0.39
A | 0.12 | -3.0589 | -0.36707 | 010 | 0.36 | 0.3 | 0.01 | 4 | 0100 | 0.48
I | 0.07 | -3.8365 | -0.26856 | 1010 | 0.28 | 0.42 | 0.011 | 4 | 0110 | 0.28
S | 0.06 | -4.0589 | -0.24353 | 1110 | 0.24 | 0.49 | 0.01111 | 5 | 01111 | 0.3
O | 0.06 | -4.0589 | -0.24353 | 0110 | 0.24 | 0.55 | 0.10001 | 5 | 10001 | 0.3
R | 0.05 | -4.3219 | -0.2161 | 0000 | 0.2 | 0.61 | 0.101 | 5 | 10100 | 0.25
L | 0.05 | -4.3219 | -0.2161 | 0001 | 0.2 | 0.66 | 0.10101 | 5 | 10101 | 0.25
N | 0.05 | -4.3219 | -0.2161 | 0010 | 0.2 | 0.71 | 0.10111 | 5 | 10111 | 0.25
T | 0.04 | -4.6439 | -0.18575 | 10111 | 0.2 | 0.76 | 0.11 | 5 | 11000 | 0.2
U | 0.04 | -4.6439 | -0.18575 | 10110 | 0.2 | 0.8 | 0.1101 | 5 | 11010 | 0.2
D | 0.03 | -5.0589 | -0.15177 | 11110 | 0.15 | 0.84 | 0.11011 | 6 | 110110 | 0.18
C | 0.03 | -5.0589 | -0.15177 | 01110 | 0.15 | 0.87 | 0.111 | 6 | 111000 | 0.18
M | 0.02 | -5.6439 | -0.11288 | 00111 | 0.1 | 0.9 | 0.11101 | 6 | 111010 | 0.12
P | 0.02 | -5.6439 | -0.11288 | 00110 | 0.1 | 0.92 | 0.11101 | 6 | 111011 | 0.12
V | 0.01 | -6.6439 | -0.066439 | 011110 | 0.06 | 0.94 | 0.1111 | 7 | 1111000 | 0.07
Q | 0.01 | -6.6439 | -0.066439 | 111110 | 0.06 | 0.95 | 0.1111 | 7 | 1111010 | 0.07
B | 0.009 | -6.7959 | -0.061163 | 111111 | 0.054 | 0.96 | 0.1111 | 7 | 1111011 | 0.063
G | 0.009 | -6.7959 | -0.061163 | 111110 | 0.054 | 0.969 | 0.11111 | 7 | 1111100 | 0.063
F | 0.007 | -7.1584 | -0.050109 | 0111110 | 0.049 | 0.978 | 0.11111 | 8 | 11111010 | 0.056
H | 0.005 | -7.6439 | -0.038219 | 11111110 | 0.04 | 0.985 | 0.11111100 | 8 | 11111100 | 0.04
X | 0.003 | -8.3808 | -0.025142 | 01111111 | 0.024 | 0.99 | 0.111111011 | 9 | 111111011 | 0.027
Y | 0.003 | -8.3808 | -0.025142 | 11111110 | 0.024 | 0.993 | 0.111111100 | 9 | 111111100 | 0.027
J | 0.002 | -8.9658 | -0.017932 | 111111110 | 0.018 | 0.996 | 0.111111110 | 9 | 111111110 | 0.018
Ç | 0.001 | -9.9658 | -0.0099658 | 1111111110 | 0.01 | 0.998 | 0.1111111110 | 10 | 1111111110 | 0.01
Z | 0.0005 | -10.9658 | -0.0054829 | 11111111110 | 0.0055 | 0.999 | 0.11111111110 | 11 | 11111111110 | 0.0055
K | 0.0003 | -11.7027 | -0.0035108 | 111111111110 | 0.0036 | 0.9995 | 0.111111111110 | 12 | 111111111110 | 0.0036
W | 0.0002 | -12.2877 | -0.0024575 | 111111111111 | 0.0024 | 0.9998 | 0.1111111111110 | 13 | 1111111111110 | 0.0026
TOTAL P= | 1 |  | 3.9222 |  | 3.9245 |  |  |  |  | 4.4657